## 要求事項
100VAC 出力付きDC充電器(48V)
Ⅱ.要求事項
1.基本機能 |  |  |  | ・商用電源（AC100V）からの給電によるDC48Vバッテリーの充電器機能と、前述のDC48Vバッテリーから
の給電によるポータブル電源機能を有すること。
・本体外装部にエンジン発電入力（DC48V）口の有し、かつFETスイッチを内蔵し、そのスイッチを介して、
上述のポータブル電源機能の動作時は、本機に接続されるDC48Vバッテリーへ充電する機能を有すること。
・上記の機能は充電器モード / ポータブル電源・パススルーモードの2モードにし二分し、外装部に
設けられたモード切替スイッチおよびパススルースイッチで各モードの選択・切替が可能なこと。
各運転モードの動作要求事項は表Ⅲを参照のこと。
2.起動・終了 |  |  |  | ・外装部に設けられた主電源スイッチのON-OFF操作により、システムの起動・終了が可能なこと。
・起動電源は、AC100V（商用電源）を接続時は当該電源、バッテリーのみ接続の場合はバッテリーからの
DC5V給電により起動可能なこと。
・AC100VおよびDC5V電源いずれも検知している状態において、いずれか一方の電源喪失が生じた場合も
基板電源喪失とならないこと。
・システム起動後、1項記載のモード切替スイッチのポジションを検知し、これに応じた運転モードへ移行
のこと。
・バッテリーのメインラインからの出力が遮断されたことを検知した場合は、システム終了のこと。
（誤操作、異常検知対応）
3.インジケータ・操作パネル
| スイッチ |  |  | 3つのロッカースイッチ（主電源スイッチ、モード切替スイッチ、パススルースイッチ）を有すること。
|  | 主電源スイッチ |  | ・OFF➾ON時にバッテリーからのID端子をGND接続すること。 （配線システム図参照）
・AC電源（商用電源）接続時は、本スイッチの操作検知により起動のこと。
・バッテリーのみ接続時は、本スイッチ操作後にバッテリーからの5V給電が行われるので、
その給電によりシステム起動のこと。
|  | モード切替スイッチ |  | ・ポジション検知（もしくは開閉検知）により、モード切替が可能なこと。
・システム起動中に操作された場合は、起動中のモードを終了後（全出力、入力停止）に移行のこと。
|  | パススルースイッチ |  | ・制御ECUでON-OFF検知可能なこと。
・エンジン発電機始動検知後、パススルースイッチON/OFF切替可能なこと。
| LCDパネル |  |  | バック黒色系 / 文字白系 ※文字サイズ・フォント・輝度は別途協議
|  |  | ➀AC出力（W） | AC100V OUTからの総出力を表示 / 出力がないときは"－－"表示
|  |  | ②バッテリー残量 % | バッテリー残量を表示（ 電圧ベース / 10％単位） / バッテリー接続がないときは"－－"表示
|  |  | ③充電中表示 | バッテリー充電中のときに『充電中』を点滅 / 充電系統（エンジン or AC）を識別し点灯
充電電流およびバッテリー電圧表示を可能とすること。
|  |  | ④USB出力表示 | USBの出力時に点灯
|  |  | ⑤エラー表示 | ・警告情報を受信時に”バッテリーエラー”を点灯
・充電不可の場合は"充電不可"、放電不可の場合は"出力不可”を点灯のこと。
4.電源入出力部
AC入力部（商用電源入力）
|  | 入力 | 最大入力電流 | 15A
|  |  | 定格入力電圧 | 100VAC 50/60Hz （自動識別）
|  | 接続部仕様 |  | メーカーへ一任 ※プラグタイプBのコード（1.5m）を付属のこと
バッテリー入出力部
|  | 入力 | 定格電圧 | 48 | VDC
|  |  | 最大入力電圧 | 57 | VDC
|  |  | 定格電流 | 100 | A
|  |  | 瞬間許容最大電流 | 200 | A | 30sec
|  | 出力 | 定格充電出力 | 3000VA
|  |  | 定格電圧 | 48 | VDC
|  |  | 最大出力電圧 | 57 | V
|  |  | 定格電流 | 62.5 | A
|  | コネクタ仕様 | コネクタ
|  |  | ハーネス長 | 0.75m
パススルー入力部（エンジン発電入力）
|  | 入力 | 定格電圧 | 48 | VDC
|  |  | 最大電圧 | 57 | VDC
|  |  | 定格電流 | 52.0833 | A
|  |  | その他 | 入力口からFETスイッチを介して、バッテリーへ給電する系統とすること。
また、上記FETスイッチはバッテリー接続時かつバッテリー充電が可の場合のみONとなること。
|  | 接続部仕様 | カプラ | メーカーへ一任
|  |  | コネクタ | 2極（+/－）
5.ポータブル電源機能 出力部
| ➀AC出力部 |  | 定格出力 | 3000VA (総出力)
|  |  | サージ出力 | 4000VA
|  |  | 出力口 | MAX 1500VA ×3口
|  |  | 定格出力電圧 | 100VAC 50/60Hz
|  |  | 最大効率 | 88%以上
|  |  | 最大電流 | 30A
| ②USB出力部 |  | TYPE-C | x1 / 100W MAX
|  |  | TYPE-A | x2 / 3A MAX
6.通信機能 |  |  |  | 要（本機～バッテリー 間通信） modbusRTU / CAN2.0 速度500kbs
※プロトコルは付属の別表を参照のこと。
| 周期通信情報（受信） |  |  | 周期通信情報
|  | バッテリー➾接続機器（受信） |  | （1）Bat_State
通信情報➀ ：残留容量
通信情報② ：使用可能容量
（2）BMS
通信情報③～⑫：警告状態(セル低電圧警告/セル高電圧警告/モジュール低電圧/モジュール高電圧/
低温度充電警告/高温度充電警告/低温度放電警告/高温度放電警告/過充電電流/過放電電流)
通信情報⑬～⑭：警告状態(予備)
（3）Bat_Elect
通信情報⑮ ：合計電圧
通信情報⑯ ：合計電流
8.外形 |  |  |  | Ｔ．Ｂ．Ｄ（3D外観データを参照）
9.重量 |  |  |  | 7.5 | kg
10.使用環境条件 |  |  |  | 運転：-10℃～45℃ / 保管：-20℃～55℃
11.その他 |  |  |  | 上記外はCF-3K-48準拠とし、不成立・不明部分が発生した場合は都度協議とする。
Ⅲ.各モードの動作要求事項
充電器モード |  |  |  | AC入力（商用電源）による給電でバッテリーへ充電するモード
・本モードではエンジン発電入力部のFETスイッチは常時開（入力不可）とし、ポータブル電源機能
（AC・USB）の出力不可のこと。
・モード切替スイッチ：充電ON
バッテリー充電のこと。(仕様は、Ⅳ.接続バッテリーを参照のこと。)
・Bat_caution：警告状態(④、⑥、⑦、⑧、⑪)
いずれかを受信した場合、充電停止のこと。
ポータブル電源・パススルーモード |  |  |  | 接続したバッテリーからの給電によるポータブル電源モード
・ポータブル電源機能の出力仕様は項目Ⅳ.接続バッテリー仕様、およびモード切替スイッチ:放電ON時に放電制御のこと。
・AC入力(商用電源)からの給電でバッテリーへ充電なきこと。
・パススルースイッチ：ON時
FETスイッチを開とし、エンジン発電によるバッテリー充電ライン制御が可能となること。
エンジン発電入力はⅡ-4項を参照のこと
・Bat_caution：警告状態(③、⑤、➈、⑩、⑫)
いずれかを受信した場合、充電停止のこと。
Ⅳ.接続バッテリー仕様
1.電池容量 |  |  |  | 5.12 | kWh
2.公称電圧 |  |  |  | 48 | V
3.放電電圧範囲 |  |  |  | 44～57V
4.推奨充電電圧 |  |  |  | 56～57V
5.充電電流 |  |  |  | 推奨50A(最大100A)
6.定格電圧 |  |  |  | 51.2 | VDC
7.最大電圧 |  |  |  | 57 | VDC
8.瞬間許容最大電流 |  |  |  | 200 | A以上 （MAX 30sec）
10.電池仕様 |  |  |  | リチウムイオン電池
11.定格放電性能 |  |  |  | 5120 | Wh
12.定格充電性能 |  |  |  | 2800 | Wh
13.BMS |  |  |  | 付き
14.通信機能 |  |  |  | 有り/CAN2.0
15.使用環境温度 |  |  |  | 充電：0℃～60℃ / 放電：-20℃～60℃ / ヒーター機能：-40℃～-20℃
(別途検討中バッテリー仕様(72V))
1.電池容量 |  |  |  | 2.304 | kWh
2.公称電圧 |  |  |  | 72 | V
3.放電電圧範囲 |  |  |  | 60～82V
4.定格充電電流 |  |  |  | 12.8 | A(0～15℃)
|  |  |  | 30 | A(15～45℃)
5.定格放電電流 |  |  |  | 12.8 | A(-15～55℃) |  |  | 定格
|  |  |  | 50 | A(-15～55℃) |  |  | 連続最大
|  |  |  | 80 | A(-15～55℃) |  |  | 瞬間最大
6.電池仕様 |  |  |  | リチウムイオン電池(NCM 円筒18650)
7.定格放電性能 |  |  |  | 2300 | Wh
8.定格充電性能 |  |  |  | 921.6 | Wh
9.BMS |  |  |  | 付き
10.通信機能 |  |  |  | SMbus通信
インバータ側接続

## 動作・通信フロー
| バッテリー |  |  |  | 100VAC出力付きDC充電器 | エンジン |  | モニター表示
| 電源ON |  |  |  | 電源OFF→ON | エンジン発電機始動
[5 empty] | 起動 |  |  | モニター表示開始
モード識別・移行
| CAN通信(周期通信受信） |  |  |  | CAN通信(周期通信開始） | CAN通信(周期通信受信）
Bat_State |  |  |  | バッテリー管理機能
|  | バッテリー情報 |  |  | 残量検知(SOC) |  |  | バッテリー残量表示
バッテリー残量
[5 empty] | PV電源(PV Power) |  |  | 使用しない
使用可能容量 他
[5 empty] | バッテリー電圧(Battery Voltage) |  |  | バッテリー電圧表示
電流・電圧情報
|  |  | バッテリー電圧 |  |  |  |  | 充電電流表示
バッテリー電流
負荷表示
BMS
|  |  | セル高電圧警告 |  |  |  | エラーコード表示
|  |  | モジュール高電圧警告 | 充電機能(3.モード切替スイッチが充電の場合) |  |  |  | ⅰ.該当のモジュールは使用不可のため交換してください。
(※セル低電圧警告/セル高電圧警告/モジュール高電圧警告/モジュール低電圧警告受信時)
充電、エラーコード(Fault Code)表示
ⅱ.本体を暖かい場所に置いてください。
[5 empty] | 充電電流(Charge Current) |  |  | (低温度充電警告/低温度放電警告受信時)
セル低電圧警告
|  |  | モジュール低電圧警告 |  | バッテリー電圧(Battery Voltage) |  |  | ⅲ.本体を冷えた場所に置いてください。
(高温度充電警告/高温度放電警告受信時)
ⅳ.本体を一度リセットし、再起動してください。
(過充電電流警告/過放電電流警告受信時)
放電機能(3.モード切替スイッチが放電の場合)
|  |  | 低温度充電警告 |  | 放電、パススルー停止後、エラーコード(Fault Code)表示
高温度充電警告
負荷(Load Power) AC/USB出力
低温度放電警告
高温度放電警告
パススルー機能(エンジン運転を検知時、4.パススルースイッチをON/OFF切替)
パススルースイッチOFFを検知時、1.FETスイッチ OFF
|  |  | 過充電電流警告 |  | パススルースイッチONを検知時、1.FETスイッチ ON
過放電電流警告
商用電源
5V給電
100VAC出力付きDC充電器起動時モニター表示開始

## 配線システムズ
＜配線システム図＞
AC100V出力付きDC充電器
DCバッテリー | [8 empty] | 1.FETスイッチ |  |  | エンジン発電機
| ＋(DC48V) | ＋(DC48V) | [8 empty] | ＋(DC48V) | ＋(DC48V)
| －(GND) | －(GND) | [8 empty] | －(GND) | －(GND)
| CAN LOW | CAN LOW | [8 empty] | CAN LOW | CAN LOW
| CAN HIGH | CAN HIGH | [8 empty] | CAN HIGH | CAN HIGH
| GND | GND
| ID端子（5V） | ID端子（5V）
| 5V給電 | 5V給電
[8 empty] | DC/AC 変換器 |  |  | AC100V IN | 商用電源
AC100V OUT
MCU
USB OUT
|  |  | 2.主電源スイッチ |  |  | 3.モード切替スイッチ |  |  |  | 4.パススルースイッチ
|  |  |  | ON：閉 |  |  | ニュートラル
|  |  |  | OFF：開 |  |  | 充電：ON
放電：ON
※充放電切替え時
一度ニュートラルを介すこと

## CAN Protocol
CAN Protocol
| name | Definition | Value | Remark
| Frame Direction | Frame transmission direction | 0:Slave-＞Host 1:Host-＞Slave | Upper Controller/ Host Battery System/Slave
| Reserve1 |  | Default at 0
| Destination Address | Frame receiver address |  | Master Battery Default Address is1
| Source Address | Frame sender address
| Reserve2 |  | Default at 0
| End Frame Sign | Sign of last frame in multiple frame | 0:Not-end frame 1:End frame | The last frame(either single/multiple) such bit shell be 1
| Frame Order | Frame sending order | 0～31 | Oreder starting from 0
| CAN Data Segment | Byte0 | Byte1 | Byte2 | Byte3 | Byte4 | Byte5 | Byte6 | Byte7
| Modbus Data | Slave address | Function Code | Register address MS byte | Register address LS byte | Register amount MS byte | Register amount LS byte | CRC16 LS byte CRC16 | CRC16 MS byte CRC16
| Modbus Slave Address | Frame sending order Byte0: Register Address Scope; 0～31 Byte1: Data Type; Oreder starting from 0 Byte2: Content
| 0xFF | Frame sending order Byte0: 0x1000～0x17FF; 0～31 Byte1: U16; Oreder starting from 0 Byte2: Communication Serial Connection Information
| 0x1～0x10 | Frame sending order Byte0: 0x1800～0x1FFF; 0～31 Byte1: U16; Oreder starting from 0 Byte2: Product Basic Information
| 10 | Frame sending order Byte0: 10000
16
CAN Protocol
1. 定時通信
(1)BATTERY(ENAX) ⇒ 接続機器(インバーター付充電器(BMO))
| 接続機器 |  | メッセージ名 | register address | online status | 送信内容 | 周期 | Start Bit | Bit Size | 備考
From | bar: Frame sending order Byte0 to Oreder starting from 0 Byte7
| BAT | Manufacture | Bat_State | 0x0113 | 残留容量 | ①残留容量 (高ビッド) |  | 0～15 | 16 | 0.001Ah
|  |  |  | 0x0114 | 残留容量 | ①残留容量 (低ビッド) |  | 0～15 | 16 | 0.001Ah
|  |  |  | 0x0115 | 使用可能容量 | ②使用可能容量 (高ビッド) |  | 0～15 | 16 | 0.001Ah
|  |  |  | 0x0116 | 使用可能容量 | ②使用可能容量 (低ビッド) |  | 0～15 | 16 | 0.001Ah
|  |  | BMS | 0x1014 | 警告状態1 | ③セル低電圧警告 |  | 0 | 1 | 0:normal 1:active
|  | Oreder starting from 0 Byte4: ④セル高電圧警告; Oreder starting from 0 Byte6: 1; Oreder starting from 0 Byte7: 1 | 0:normal 1:active
|  | Oreder starting from 0 Byte4: ⑤モジュール低電圧警告; Oreder starting from 0 Byte6: 2; Oreder starting from 0 Byte7: 1 | 0:normal 1:active
|  | Oreder starting from 0 Byte4: ⑥モジュール高電圧警告; Oreder starting from 0 Byte6: 3; Oreder starting from 0 Byte7: 1 | 0:normal 1:active
|  | Oreder starting from 0 Byte4: ⑦低温度充電警告; Oreder starting from 0 Byte6: 4; Oreder starting from 0 Byte7: 1 | 0:normal 1:active
|  | Oreder starting from 0 Byte4: ⑧高温度充電警告; Oreder starting from 0 Byte6: 5; Oreder starting from 0 Byte7: 1 | 0:normal 1:active
|  | Oreder starting from 0 Byte4: ➈低温度放電警告; Oreder starting from 0 Byte6: 6; Oreder starting from 0 Byte7: 1 | 0:normal 1:active
|  | Oreder starting from 0 Byte4: ⑩高温度放電警告; Oreder starting from 0 Byte6: 7; Oreder starting from 0 Byte7: 1 | 0:normal 1:active
|  | Oreder starting from 0 Byte4: ⑪過充電電流警告; Oreder starting from 0 Byte6: 8; Oreder starting from 0 Byte7: 1 | 0:normal 1:active
|  | Oreder starting from 0 Byte4: ⑫過放電電流警告; Oreder starting from 0 Byte6: 9; Oreder starting from 0 Byte7: 1 | 0:normal 1:active
[6 empty] | ⑬保留 |  | 10～15 | 各1
|  |  |  | 0x1015 | 警告状態2 | ⑭保留 |  | 0～15 | 各1
|  |  | Bat_Elect | 0x1016 | 合計電圧 | ⑮バッテリー電圧 |  | 0～15 | 16 | Unit:0.01V すべてのモジュールがオフライン:0xFFFF
|  |  |  | 0x1017 | 合計電流 | ⑯バッテリー電流 |  | 0～15 | 16 | Unit:0.1A すべてのモジュールがオフライン:0xFFFF